## COOKTOP
MKT | Características |  | Cooktop Electra 4 Queimadores | Cooktop Electra 5 Queimadores | Cooktop Electra 5 Queimadores (c/ Tripla chamas)
- | Família |  | Cooktop Electra | Cooktop Electra | Cooktop Electra
- | Segmento |  | Low | Low | Low
- | Plataforma (mm) |  | 565 | 730 | 730
X | EAN - Preto |  | 7892946440711 | 7892946440728 | 7892946440735
X | SAP - Preto |  | 3700000351 | 3700000352 | 3700000353
X | Cor |  | Preto | Preto | Preto
X | Tensão |  | 127-220 | 127-220 | 127-220
X | Frequencia da rede (Hz) |  | 60 | 60 | 60
X | Potência elétrica nominal máxima para 127V (W) |  | 25 | 25 | 25
X | Potência elétrica nominal máxima para 220V (W) |  | 25 | 25 | 25
X | Tipo gás |  | * GLP/GN | * GLP/GN | * GLP/GN
X | Piso/Embutir/Mesa |  | Mesa | Mesa | Mesa
-
X | Mesa
X | Quantidade de Queimadores |  | 4 | 5 | 5
X | Lay-out dos queimadores da mesa | A | Semi-Rapido | Semi-Rapido | Semi-Rapido
X | Rapido - 3 kW | B | Semi-Rapido | Semi-Rapido | Semi-Rapido
X | Semi-Rapido - 1,75 kW | C
X | Tripla Chamas - 3,3 kW | D |  | Rápido | Tripla Chamas
X |  | E
X |  | F | Semi-Rapido | Semi-Rapido | Semi-Rapido
X |  | G | Rápido | Rápido | Rapido
X | POTÊNCIA TOTAL MESA - GLP (kW) |  | 8.25 | 11.25 | 11.55
- | POTÊNCIA TOTAL MESA - GN (kW) |  | 8.25 | 11.25 | 11.55
- | Classe de isolação |  | 1 | 1 | 1
- | Pressão de gás GLP (kPa) |  | 2.75 | 2.75 | 2.75
- | Pressão de gás GN (kPa) |  | 1.96 | 1.96 | 1.96
- | Classe |  | 3 | 3 | 3
- | Categoria |  | II 2,3 | II 2,3 | II 2,3
X | Rendimento médio |  | 64% | 64% | 63%
X | Controle integrado na mesa |  | Sim | Sim | Sim
X | Grafismo na mesa |  | Sim | Sim | Sim
X | Tipo do grafismo |  | Duas cores: mesa preto com escrita cinza claro | Duas cores: mesa preto com escrita cinza claro | Duas cores: mesa preto com escrita cinza claro
X | Acabamento capa queimador |  | Esmaltado Brilhante | Esmaltado Brilhante | Esmaltado Brilhante
X | Acabamento câmara queimador |  | Polido Brilhante | Polido Brilhante | Polido Brilhante
X | Sistema |  | Base c/Suporte p/ Eletrodo | Base c/Suporte p/ Eletrodo | Base c/Suporte p/ Eletrodo
X | Material |  | Vidro Temperado 6mm | Vidro Temperado 6mm | Vidro Temperado 6mm
X | Manípulos |  | Injetado na cor preto, texturizado com polimento no chanfro lateral | Injetado na cor preto, texturizado com polimento no chanfro lateral | Injetado na cor preto, texturizado com polimento no chanfro lateral
X | Trempes |  | Individual | Individual | Individual
X | Material da trempe |  | Arame Redondo / Chapa de Aço | Arame Redondo / Chapa de Aço | Arame Redondo / Chapa de Aço
X | Classificação energética |  | A | A | A
X | Acendimento |  | Superautomático | Superautomático | Superautomático
X | Geometria do vidro |  | Liso plano | Liso plano | Liso plano
-
X | Dimensões sem Embalagem (mm)
X | Largura |  | 565 | 730 | 730
X | Profundidade |  | 450 | 450 | 450
X | Altura |  | 158 | 158 | 166
-
X | Dimensões embalado (mm)
X | Largura |  | 620 | 785 | 785
X | Profundidade |  | 505 | 505 | 505
X | Altura |  | 200 | 200 | 200
-
X | Peso (kg)
X | Peso líquido (sem embalagem) |  | 6.7 | 8.6 | 9.2
X | Peso bruto (com embalagem) |  | 7.5 | 9.8 | 10.3
* Os fogões saem de fábrica para uso de gás GLP, podendo ser convertido para GN nas Redes de Serviço Autorizadas Itatiaia.
Note on B40: Dupla ou individual

## BURNER POWER
Burner Power |  | Burner Power Cooktop
Size | P (kW) | Size | P (kW)
Pequeno | 1.7 | Rapido | 3
Médio | 1.85 | Semi-Rapido | 1.75
Grande | 2.75 | Tripla Chamas | 3.3
Extra Grande | 3.3
Tripla Chamas | 3.3
Médio W | 2
Extra Pequeno | 1
#NAME?